## DMA
DMA1	CH1	CH2	CH3	CH4	CH5	CH6	CH7		DMA2	CH1	CH2	CH3	CH4	CH5

ADC1	ADC1
SPI/I2S		SPI1_RX	SPI1_TX	SPI2_RX	SPI2_TX
USART		U3_TX	U3_RX	U1_TX	U1_RX	U2_RX	U2_TX
I2C				I2C2_TX	I2C2_RX	I2C1_TX	I2C1_RX

TIM1		CH1	CH2	CH4 / TRIG / COM	UP	CH3
TIM2	CH3	UP			CH1		CH2 / CH4
TIM3		CH3	CH4 / UP			CH1 / TRIG
TIM4	CH1			CH2	CH3		UP

## STM32pinout
VFQFPN36 STM32F10xT	LQFP48 STM32F10xC	LQFP64 STM32F10xR	LQFP100 STM32F10xV	BGA100 STM32F10xV	LQFP144 STM32F10xZ	Pin name	Type	I/O Level	Mainfunction (after reset)	Default	Remap		SWJ	ADC1	ADC2	ADC3	DAC	SPI1	SPI2	I2S2	SPI3	I2S3	SDIO	I2C1	I2C2	USB	OTG	CAN	CAN2	USART1	USART2	USART3	UART4	UART5	TIM1	TIM2	TIM3	TIM4	TIM5	TIM6	TIM7	TIM8	TIM9	TIM10	TIM11	TIM13	TIM14	MII	RMII	EXTI	FSMC			SWJ	ADC1	ADC2	ADC3	DAC	SPI1	SPI2	I2S2	SPI3	I2S3	SDIO	I2C1	I2C2	USB	OTG	CAN	CAN2	USART1	USART2	USART3	UART4	UART5	TIM1	TIM2	TIM3	TIM4	TIM5	TIM6	TIM7	TIM8	TIM9	TIM10	TIM11	TIM13	TIM14	MII	RMII	EXTI	FSMC
						LD					5	1	1	1	1	x	x	1	x	x	x	x	x	1	x	1		1		1	1	x	x	x	1	1	1	x	x	x	x	x								1	x
						MD						1	1	1	1	x	x	1	1	???	x	x	x	1	1	1		1		1	1	1	x	x	1	1	1	1	x	x	x	x								1	x
						HD						1	1	1	1	1	1	1	1		1		1	1	1	1	1	1	1	1								1	1
						CL						1	1	1	1															1	1																			1
						VL						1	1	1	1	1	1	1	1						1	1	1	1

						MaxRemap																																														MaxRemap	0	0	0	0	0	0	1	0	0	1	1	0	1	0			3	1	1	1	3			3	3	3	1	1				1	1	1	1	1
						Remap																																														Remap	0	0	0	0	0	0	0	0		0	0	0	0	0			0	0	0	0	0											0
						Present						1	1	1	1	1	1	1	1	1	1	1	1	1	1	1		1		1	1	1	1	1	1	1	1	1	1	1	1	1						1	1	1	1	Present	1	1	1	1	1	1	1	1	1	1	1	1	1	1	1	1	1	1	1			1	1	1	1	1											1
						Use																																														Use	1	1	1	1	1	1	1	1						1	1	1	1

			1	A3	1	PE2	I/O	FT	PE2	TRACECK/ FSMC_A23			TRACECK																																					EXTI2	A23			TRACECK																																					EXTI2						0
			2	B3	2	PE3	I/O	FT	PE3	TRACED0/FSMC_A19			TRACED0																																					EXTI3	A19			TRACED0																																					EXTI3						0
			3	C3	3	PE4	I/O	FT	PE4	TRACED1/FSMC_A20			TRACED1																																					EXTI4	A20			TRACED1																																					EXTI4						0
			4	D3	4	PE5	I/O	FT	PE5	TRACED2/FSMC_A21			TRACED2																																					EXTI9_5	A21			TRACED2																																					EXTI9_5						0
			5	E3	5	PE6	I/O	FT	PE6	TRACED3/FSMC_A22			TRACED3																																					EXTI9_5	A22			TRACED3																																					EXTI9_5						0
	1	1	6	B2	6	Vbat	S		Vbat																																																																																								0
	2	2	7	A2	7	PC13-TAMPERRTC	I/O		PC13	TAMPER-RTC		Trtc																																						EXTI15_10			Trtc																																						EXTI15_10						0
	3	3	8	A1	8	PC14-OSC32_IN	I/O		PC14	OSC32_IN		Q32i																																						EXTI15_10			Q32i																																						EXTI15_10						0
	4	4	9	B1	9	PC15OSC32_OUT	I/O		PC15	OSC32_OUT		Q32o																																						EXTI15_10			Q32o																																						EXTI15_10						0
					10	PF0	I/O	FT	PF0	FSMC_A0																																								EXTI0	A0																																								EXTI0
					11	PF1	I/O	FT	PF1	FSMC_A1																																								EXTI1	A1																																								EXTI1
					12	PF2	I/O	FT	PF2	FSMC_A2																																								EXTI2	A2																																								EXTI2
					13	PF3	I/O	FT	PF3	FSMC_A3																																								EXTI3	A3																																								EXTI3
					14	PF4	I/O	FT	PF4	FSMC_A4																																								EXTI4	A4																																								EXTI4
					15	PF5	I/O	FT	PF5	FSMC_A5																																								EXTI9_5	A5																																								EXTI9_5
			10	C2	16	Vss_5	S		Vss_5																																																																																								0
			11	D2	17	Vdd_5	S		Vdd_5																																																																																								0
					18	PF6			PF6	ADC3_IN4/FSMC_NIORD						IN4																																		EXTI9_5	NIORD						IN4																																		EXTI9_5
					19	PF7			PF7	ADC3_IN5/FSMC_NREG						IN5																																		EXTI9_5	NREG						IN5																																		EXTI9_5
					20	PF8			PF8	ADC3_IN6/FSMC_NIOWR						IN6																																		EXTI9_5	NIOWR						IN6																																		EXTI9_5
					21	PF9			PF9	ADC3_IN7/FSMC_CD						IN7																																		EXTI9_5	CD						IN7																																		EXTI9_5
					22	PF10			PF10	ADC3_IN8/FSMC_INTR						IN8																																		EXTI15_10	INTR						IN8																																		EXTI15_10
2	5	5	12	C1	23	OSC_IN	I		OSC_IN			Qi																																									Qi																																												0
3	6	6	13	D1	24	OSC_OUT	O		OSC_OUT			Qo																																									Qo																																												0
4	7	7	14	E1	25	NRST	I/O		NRST			nRST																																									nRST																																												0
		8	15	F1	26	PC0	I/O		PC0	ADC123_IN10				IN10	IN10	IN10																																		EXTI0					IN10	IN10	IN10																																		EXTI0						1
		9	16	F2	27	PC1	I/O		PC1	ADC123_IN11/ETH_MII_MDC/ETH_RMII_MDC				IN11	IN11	IN11																																MDC	MDC	EXTI1					IN11	IN11	IN11																																		EXTI1						1
		10	17	E2	28	PC2	I/O		PC2	ADC123_IN12/ETH_MII_TXD2				IN12	IN12	IN12																																TXD2		EXTI2					IN12	IN12	IN12																																		EXTI2						1
		11	18	F3	29	PC3	I/O		PC3	ADC123_IN13/ETH_MII_TXCLK				IN13	IN13	IN13																																TXCLK		EXTI3					IN13	IN13	IN13																																		EXTI3						1
5	8	12	19	G1	30	VssA	S		VssA																																																																																								0
			20	H1	31	VREF-	S		VREF-																																																																																								0
			21	J1	32	VREF+	S		VREF+																																																																																								0
6	9	13	22	K1	33	VddA	S		VddA																																																																																								0
7	10	14	23	G2	34	PA0-WKUP	I/O		PA0	WKUP/USART2_CTS(6)/ADC123_IN0/TIM2_CH1_ETR(6)/TIM5_CH1/TIM8_ETR/ETH_MII_CRS_WKUP		WKUP		IN0	IN0	IN0															CTS					CH1/ETR			CH1			ETR						CRS_WKUP		EXTI0			WKUP		IN0	IN0	IN0															CTS					CH1/ETR			CH1											EXTI0						1
8	11	15	24	H2	35	PA1	I/O		PA1	USART2_RTS(6)/ADC123_IN1/TIM5_CH2/TIM2_CH2(6)/ETH_MII_RX_CLK/ETH_RMII_REF_CLK				IN1	IN1	IN1															RTS					CH2			CH2									RX_CLK	REF_CLK	EXTI1					IN1	IN1	IN1															RTS					CH2			CH2											EXTI1						1
9	12	16	25	J2	36	PA2	I/O		PA2	USART2_TX(6)/TIM5_CH3/ADC123_IN2/TIM2_CH3(6)/ETH_MII_MDIO/ETH_RMII_MDIO				IN2	IN2	IN2															TxD					CH3			CH3									MDIO	MDIO	EXTI2					IN2	IN2	IN2															TxD					CH3			CH3											EXTI2						1
10	13	17	26	K2	37	PA3	I/O		PA3	USART2_RX(6)/TIM5_CH4/ADC123_IN3/TIM2_CH4(6)/ETH_MII_COL				IN3	IN3	IN3															RxD					CH4			CH4									COL		EXTI3					IN3	IN3	IN3															RxD					CH4			CH4											EXTI3						1
		18	27	E4	38	Vss_4	S		Vss_4																																																																																								0
		19	28	F4	39	Vdd_4	S		Vdd_4																																																																																								0
11	14	20	29	G3	40	PA4	I/O		PA4	SPI1_NSS(6)/DAC_OUT1/USART2_CK(6)/ADC12_IN4				IN4	IN4		OUT1	NSS													CK																			EXTI4					IN4	IN4		OUT1	NSS													CK																			EXTI4						2
12	15	21	30	H3	41	PA5	I/O		PA5	SPI1_SCK(6)/DAC_OUT2/ADC12_IN5				IN5	IN5		OUT2	SCK																																EXTI9_5					IN5	IN5		OUT2	SCK																																EXTI9_5						2
13	16	22	31	J3	42	PA6	I/O		PA6	SPI1_MISO(6)/TIM8_BKIN/ADC12_IN6/TIM3_CH1(6)	TIM1_BKIN			IN6	IN6			MISO																	BKIN		CH1					BKIN								EXTI9_5					IN6	IN6			MISO																			CH1													EXTI9_5						1
14	17	23	32	K3	43	PA7	I/O		PA7	SPI1_MOSI(6)/TIM8_CH1N/ADC12_IN7/TIM3_CH2(6)ETH_MII_RX_DV/ETH_RMII_CRS_DV	TIM1_CH1N			IN7	IN7			MOSI																	CH1N		CH2					CH1N						RX_DV	CRS_DV	EXTI9_5					IN7	IN7			MOSI																			CH2													EXTI9_5						1
		24	33	G4	44	PC4	I/O		PC4	ADC12_IN14/ETH_MII_RXD0/ETH_RMII_RXD0				IN14	IN14																																	RXD0	RXD0	EXTI4					IN14	IN14																																			EXTI4						0
		25	34	H4	45	PC5	I/O		PC5	ADC12_IN15/ETH_MII_RXD1/ETH_RMII_RXD1				IN15	IN15																																	RXD1	RXD1	EXTI9_5					IN15	IN15																																			EXTI9_5						0
15	18	26	35	J4	46	PB0	I/O		PB0	ADC12_IN8/TIM3_CH3(6)/TIM8_CH2N/ETH_MII_RXD2	TIM1_CH2N			IN8	IN8																				CH2N		CH3					CH2N						RXD2		EXTI0					IN8	IN8																						CH3													EXTI0						0
16	19	27	36	K4	47	PB1	I/O		PB1	ADC12_IN9/TIM3_CH4(6)/ETH_MII_RXD3	TIM1_CH3N			IN9	IN9																				CH3N		CH4					CH3N						RXD3		EXTI1					IN9	IN9																						CH4													EXTI1						0
17	20	28	37	G5	48	PB2/BOOT1	I/O	FT	PB2/BOOT1			BOOT1																																						EXTI2			BOOT1																																						EXTI2						0
					49	PF11	I/O		PF11	FSMC_NIOS16																																								EXTI15_10	NIOS16																																								EXTI15_10
					50	PF12	I/O		PF12	FSMC_A6																																								EXTI15_10	A6																																								EXTI15_10
					51	Vss_6	S		Vss_6
					52	Vdd_6	S		Vdd_6
					53	PF13	I/O		PF13	FSMC_A7																																								EXTI15_10	A7																																								EXTI15_10
					54	PF14	I/O		PF14	FSMC_A8																																								EXTI15_11	A8																																								EXTI15_11
					55	PF15	I/O		PF15	FSMC_A9																																								EXTI15_12	A9																																								EXTI15_12
					56	PG0	I/O		PG0	FSMC_A10																																								EXTI0	A10																																								EXTI0
					57	PG1	I/O		PG1	FSMC_A11																																								EXTI1	A11																																								EXTI1
			38	H5	58	PE7	I/O	FT	PE7	FSMC_D4	TIM1_ETR																								ETR															EXTI9_5	D4																																								EXTI9_5						0
			39	J5	59	PE8	I/O	FT	PE8	FSMC_D5	TIM1_CH1N																								CH1N															EXTI9_5	D5																																								EXTI9_5						0
			40	K5	60	PE9	I/O	FT	PE9	FSMC_D6	TIM1_CH1																								CH1															EXTI9_5	D6																																								EXTI9_5						0
					61	Vss_7	S		Vss_7
					62	Vdd_7	S		Vdd_7
			41	G6	63	PE10	I/O	FT	PE10	FSMC_D7	TIM1_CH2N																								CH2N															EXTI15_10	D7																																								EXTI15_10						0
			42	H6	64	PE11	I/O	FT	PE11	FSMC_D8	TIM1_CH2																								CH2															EXTI15_10	D8																																								EXTI15_10						0
			43	J6	65	PE12	I/O	FT	PE12	FSMC_D9	TIM1_CH3N																								CH3N															EXTI15_10	D9																																								EXTI15_10						0
			44	K6	66	PE13	I/O	FT	PE13	FSMC_D10	TIM1_CH3																								CH3															EXTI15_10	D10																																								EXTI15_10						0
			45	G7	67	PE14	I/O	FT	PE14	FSMC_D11	TIM1_CH4																								CH4															EXTI15_10	D11																																								EXTI15_10						0
			46	H7	68	PE15	I/O	FT	PE15	FSMC_D12	TIM1_BKIN																								BKIN															EXTI15_10	D12																																								EXTI15_10						0
	21	29	47	J7	69	PB10	I/O	FT	PB10	I2C2_SCL/USART3_TX(6)/ETH_MII_RX_ER	TIM2_CH3														SCL							TxD				CH3												RX_ER		EXTI15_10																SCL							TxD																		EXTI15_10						1
	22	30	48	K7	70	PB11	I/O	FT	PB11	I2C2_SDA/USART3_RX(6)/ETH_MII_TX_EN/ETH_RMII_TX_EN	TIM2_CH4														SDA							RxD				CH4												TX_EN	TX_EN	EXTI15_10																SDA							RxD																		EXTI15_10						1
18	23	31	49	E7	71	Vss_1	S		Vss_1																																																																																								0
19	24	32	50	F7	72	Vdd_1	S		Vdd_1																																																																																								0
	25	33	51	K8	73	PB12	I/O	FT	PB12	SPI2_NSS(6)/I2S2_WS/I2C2_SMBAl(6)/USART3_CK(6)/TIM1_BKIN(6)/CAN2_RX/ETH_MII_TXD0/ETH_RMII_TXD0									NSS	WS					SMBAI				RX			CK			BKIN													TXD0	TXD0	EXTI15_10										NSS	WS					SMBAI				RX			CK			BKIN															EXTI15_10						4
	26	34	52	J8	74	PB13	I/O	FT	PB13	SPI2_SCK(6)/I2S2_CK/USART3_CTS(6)/TIM1_CH1N(6)/CAN2_TX/ETH_MII_TXD1/ETH_RMII_TXD1									SCK	CK									TX			CTS			CH1N													TXD1	TXD1	EXTI15_10										SCK	CK									TX			CTS			CH1N															EXTI15_10						3
	27	35	53	H8	75	PB14	I/O	FT	PB14	SPI2_MISO(6)/USART3_RTS(6)/TIM1_CH2N(6)									MISO													RTS			CH2N															EXTI15_10										MISO													RTS			CH2N															EXTI15_10						1
	28	36	54	G8	76	PB15	I/O	FT	PB15	SPI2_MOSI(6)/I2S2_SD/TIM1_CH3N(6)									MOSI	SD															CH3N															EXTI15_10										MOSI	SD															CH3N															EXTI15_10						2
			55	K9	77	PD8	I/O	FT	PD8	FSMC_D13	USART3_TX/ETH_MII_RX_DV																					TxD																RX_DV		EXTI9_5	D13																																								EXTI9_5						0
			56	J9	78	PD9	I/O	FT	PD9	FSMC_D14	USART3_RX/ETH_MII_RX_D0																					RxD																RX_D0		EXTI9_5	D14																																								EXTI9_5						0
			57	H9	79	PD10	I/O	FT	PD10	FSMC_D15	USART3_CK/ETH_MII_RX_D1																					CK																RX_D1		EXTI15_10	D15																																								EXTI15_10						0
			58	G9	80	PD11	I/O	FT	PD11	FSMC_A16	USART3_CTS/ETH_MII_RX_D2																					CTS																RX_D2		EXTI15_10	A16																																								EXTI15_10						0
			59	K10	81	PD12	I/O	FT	PD12	FSMC_A17	TIM4_CH1/USART3_RTS/ETH_MII_RX_D3																					RTS						CH1										RX_D3		EXTI15_10	A17																																								EXTI15_10						0
			60	J10	82	PD13	I/O	FT	PD13	FSMC_A18	TIM4_CH2																											CH2												EXTI15_10	A18																																								EXTI15_10						0
					83	Vss_8	S		Vss_8
					84	Vdd_8	S		Vdd_8
			61	H10	85	PD14	I/O	FT	PD14	FSMC_D0	TIM4_CH3																											CH3												EXTI15_10	D0																																								EXTI15_10						0
			62	G10	86	PD15	I/O	FT	PD15	FSMC_D1	TIM4_CH4																											CH4												EXTI15_10	D1																																								EXTI15_10						0
					87	PG2	I/O	FT	PG2	FSMC_A12																																								EXTI2	A12																																								EXTI2
					88	PG3	I/O	FT	PG3	FSMC_A13																																								EXTI3	A13																																								EXTI3
					89	PG4	I/O	FT	PG4	FSMC_A14																																								EXTI4	A14																																								EXTI4
					90	PG5	I/O	FT	PG5	FSMC_A15																																								EXTI9_5	A15																																								EXTI9_5
					91	PG6	I/O	FT	PG6	FSMC_INT2																																								EXTI9_5	INT2																																								EXTI9_5
					92	PG7	I/O	FT	PG7	FSMC_INT3																																								EXTI9_5	INT3																																								EXTI9_5
					93	PG8	I/O	FT	PG8																																									EXTI9_5																																									EXTI9_5
					94	Vss_9	S		Vss_9
					95	Vdd_9	S		Vdd_9
		37	63	F10	96	PC6	I/O	FT	PC6	I2S2_MCK/TIM8_CH1/SDIO_D6	TIM3_CH1									MCK			D6														CH1					CH1								EXTI9_5											MCK			D6																											EXTI9_5						2
		38	64	E10	97	PC7	I/O	FT	PC7	I2S3_MCK/TIM8_CH2/SDIO_D7	TIM3_CH2											MCK	D7														CH2					CH2								EXTI9_5													MCK	D7																											EXTI9_5						2
		39	65	F9	98	PC8	I/O	FT	PC8	TIM8_CH3/SDIO_D0	TIM3_CH3												D0														CH3					CH3								EXTI9_5														D0																											EXTI9_5						1
		40	66	E9	99	PC9	I/O	FT	PC9	TIM8_CH4/SDIO_D1	TIM3_CH4												D1														CH4					CH4								EXTI9_5														D1																											EXTI9_5						1
20	29	41	67	D9	100	PA8	I/O	FT	PA8	USART1_CK/TIM1_CH1(6)/MCO/OTG_FS_SOF		MCO															SOF			CK					CH1															EXTI9_5			MCO															SOF			CK					CH1															EXTI9_5						1
21	30	42	68	C9	101	PA9	I/O	FT	PA9	USART1_TX(6)/TIM1_CH2(6)/OTG_FS_VBUS																	VBUS			TxD					CH2															EXTI9_5																		VBUS			TxD					CH2															EXTI9_5						1
22	31	43	69	D10	102	PA10	I/O	FT	PA10	USART1_RX(6)/TIM1_CH3(6)/OTG_FS_ID																	ID			RxD					CH3															EXTI15_10																		ID			RxD					CH3															EXTI15_10						1
23	32	44	70	C10	103	PA11	I/O	FT	PA11	USART1_CTS/CANRX(7)/TIM1_CH4(6)/USBDM																DM	DM	Rx		CTS					CH4															EXTI15_10																	DM	DM	Rx		CTS					CH4															EXTI15_10						3
24	33	45	71	B10	104	PA12	I/O	FT	PA12	USART1_RTS/CANTX(6)/TIM1_ETR(6)/USBDP																DP	DP	Tx		RTS					ETR															EXTI15_10																	DP	DP	Tx		RTS					ETR															EXTI15_10						3
25	34	46	72	A10	105	PA13/JTMS/SWDIO	I/O	FT	JTMS/SWDIO	PA13			JTMS/SWDIO																																					EXTI15_10				JTMS/SWDIO																																					EXTI15_10						0
			73	F8	106	Not connected																																																																																											0
26	35	47	74	E6	107	Vss_2	S		Vss_2																																																																																								0
27	36	48	75	F6	108	Vdd_2	S		Vdd_2																																																																																								0
28	37	49	76	A9	109	PA14/JTCK/SWCLK	I/O	FT	JTCK/SWCLK	PA14			JTCK/SWCLK																																					EXTI15_10				JTCK/SWCLK																																					EXTI15_10						0
29	38	50	77	A8	110	PA15/JTDI	I/O	FT	JTDI	PA15/SPI3_NSS/I2S3_WS	PA15/TIM2_CH1_ETR/SPI1_NSS							NSS			NSS	WS														CH1/ETR														EXTI15_10												NSS	WS																												EXTI15_10						2
		51	78	B9	111	PC10	I/O	FT	PC10	UART4_TX/SDIO_D2	USART3_TX												D2									TxD	TxD																	EXTI15_10														D2																											EXTI15_10						1
		52	79	B8	112	PC11	I/O	FT	PC11	UART4_RX/SDIO_D3	USART3_RX												D3									RxD	RxD																	EXTI15_10														D3																											EXTI15_10						1
		53	80	C8	113	PC12	I/O	FT	PC12	UART5_TX/SDIO_CK	USART3_CK												CK									CK		TxD																EXTI15_10														CK																											EXTI15_10						1
2	5	5	81	D8	114	PD0	I/O	FT	OSC_IN(8)	FSMC_D2	CANRX	OSC_IN																Rx																						EXTI0	D2		OSC_IN																																						EXTI0						0
3	6	6	82	E8	115	PD1	I/O	FT	OSC_OUT(8)	FSMC_D3	CANTX	OSC_OUT																Tx																						EXTI1	D3		OSC_OUT																																						EXTI1						0
		54	83	B7	116	PD2	I/O	FT	PD2	TIM3_ETR/UART5_RX/SDIO_CMD													CMD														ETR													EXTI2														CMD														ETR													EXTI2						1
			84	C7	117	PD3	I/O	FT	PD3	FSMC_CLK	USART2_CTS																				CTS																			EXTI3	CLK																																								EXTI3						0
			85	D7	118	PD4	I/O	FT	PD4	FSMC_NOE	USART2_RTS																				RTS																			EXTI4	NOE																																								EXTI4						0
			86	B6	119	PD5	I/O	FT	PD5	FSMC_NWE	USART2_TX																				TxD																			EXTI9_5	NWE																																								EXTI9_5						0
					120	Vss_10	S		Vss_10
					121	Vdd_10	S		Vdd_10
			87	C6	122	PD6	I/O	FT	PD6	FSMC_NWAIT	USART2_RX																				RxD																			EXTI9_5	NWAIT																																								EXTI9_5						0
			88	D6	123	PD7	I/O	FT	PD7	FSMC_NE1/FSMC_NCE2	USART2_CK																				CK																			EXTI9_5	NE1/NCE2																																								EXTI9_5						0
					124	PG9	I/O	FT	PG9	FSMC_NE2/FSMC_NCE3																																								EXTI9_5	NE2/NCE3																																								EXTI9_5
					125	PG10	I/O	FT	PG10	FSMC_NCE4_1/FSMC_NE3																																								EXTI15_10	NCE4_1/NE3																																								EXTI15_10
					126	PG11	I/O	FT	PG11	FSMC_NCE4_2																																								EXTI15_10	NCE4_2																																								EXTI15_10
					127	PG12	I/O	FT	PG12	FSMC_NE4																																								EXTI15_10	NE4																																								EXTI15_10
					128	PG13	I/O	FT	PG13	FSMC_A24																																								EXTI15_10	A24																																								EXTI15_10
					129	PG14	I/O	FT	PG14	FSMC_A25																																								EXTI15_10	A25																																								EXTI15_10
					130	Vss_11	S		Vss_11
					131	Vdd_11	S		Vdd_11
					132	PG15	I/O	3V	PG15																																									EXTI15_10																																									EXTI15_10
30	39	55	89	A7	133	PB3/JTDO	I/O	FT	JTDO	PB3/TRACESWO/JTDO/SPI3_SCK/I2S3_CK	TIM2_CH2/SPI1_SCK		JTDO/TRACESWO					SCK			SCK	CK														CH2														EXTI3				JTDO/TRACESWO								SCK	CK																												EXTI3						2
31	40	56	90	A6	134	PB4/JNTRST	I/O	FT	JNTRST	PB4/SPI3_MISO	TIM3_CH1/SPI1_MISO							MISO			MISO																CH1													EXTI4												MISO																													EXTI4						1
32	41	57	91	C5	135	PB5	I/O	3V	PB5	I2C1_SMBAI/SPI3_MOSI/I2S3_SD/ETH_MII_PPS_OUT/ETH_RMII_PPS_OUT	TIM3_CH2/SPI1_MOSI/CAN2_RX							MOSI			MOSI	SD		SMBAI					RX								CH2											PPS_OUT	PPS_OUT	EXTI9_5												MOSI	SD		SMBAI																										EXTI9_5						3
33	42	58	92	B5	136	PB6	I/O	FT	PB6	I2C1_SCL(6)/TIM4_CH1(6)	USART1_TX/CAN2_TX													SCL					TX	TxD								CH1												EXTI9_5															SCL														CH1												EXTI9_5						1
34	43	59	93	A5	137	PB7	I/O	FT	PB7	I2C1_SDA(6)/FSMC_NADV/TIM4_CH2(6)	USART1_RX													SDA						RxD								CH2												EXTI9_5	NADV														SDA														CH2												EXTI9_5						1
35	44	60	94	D5	138	BOOT0	I	3V	BOOT0			BOOT0																																									BOOT0																																												0
	45	61	95	B4	139	PB8	I/O	FT	PB8	TIM4_CH3(6)/SDIO_D4	I2C1_SCL/CANRX												D4	SCL				Rx										CH3												EXTI9_5														D4															CH3												EXTI9_5						1
	46	62	96	A4	140	PB9	I/O	FT	PB9	TIM4_CH4(6)/SDIO_D5	I2C1_SDA/CANTX												D5	SDA				Tx										CH4												EXTI9_5														D5															CH4												EXTI9_5						1
			97	D4	141	PE0	I/O	FT	PE0	TIM4_ETR(6)/FSMC_NBL0																												ETR												EXTI0	NBL0																												ETR												EXTI0						0
			98	C4	142	PE1	I/O	FT	PE1	FSMC_NBL1																																								EXTI1	NBL1																																								EXTI1						0
36	47	63	99	E5	143	Vss_3	S		Vss_3																																																																																								0
1	48	64	100	F5	144	Vdd_3	S		Vdd_3																																																																																								0

## Лист9
			Pins	Flash	RAM	General Timers	Adv/Tim	Basic Timers	SPI	I2S	I2C	UART	USB	CAN	SDIO	CEC	ADC	ADC_Ch	DAC	FSMC	Ethernet	GPIOs	f CLK	f OSC min	f OSC max	DMA	DMA Chs		ADC1	ADC2	ADC3	DAC	SPI1	SPI2	I2S2	SPI3	I2S3	SDIO	I2C1	I2C2	USB	CAN	CAN2	USART1	USART2	USART3	UART4	UART5	TIM1	TIM2	TIM3	TIM4	TIM5	TIM6	TIM7	TIM8	TIM15	TIM16	TIM17	FSMC	Ethernet

100C4	VL	LD	48	16	4	5	1	2	1	0	1	2	0	0	0	1	1	10	2	0	0	37	24	4	24	1	7		1	x	x	1	1	x	x	x	x	x	1	x	x	x	x	1	1	x	x	x	1	1	1	x	x	1	1	x	1	1	1	x	x
100C6	VL	LD	48	32	4	5	1	2	1	0	1	2	0	0	0	1	1	10	2	0	0	37	24	4	24	1	7		1	x	x	1	1	x	x	x	x	x	1	x	x	x	x	1	1	x	x	x	1	1	1	x	x	1	1	x	1	1	1	x	x
100C8	VL	MD	48	64	8	6	1	2	2	0	2	3	0	0	0	1	1	10	2	0	0	37	24	4	24	1	7		1	x	x	1	1	1	x	x	x	x	1	1	x	x	x	1	1	1	x	x	1	1	1	1	x	1	1	x	1	1	1	x	x
100CB	VL	MD	48	128	8	6	1	2	2	0	2	3	0	0	0	1	1	10	2	0	0	37	24	4	24	1	7		1	x	x	1	1	1	x	x	x	x	1	1	x	x	x	1	1	1	x	x	1	1	1	1	x	1	1	x	1	1	1	x	x
100R4	VL	LD	64	16	4	5	1	2	1	0	1	2	0	0	0	1	1	10	2	0	0	51	24	4	24	1	7		1	x	x	1	1	x	x	x	x	x	1	x	x	x	x	1	1	x	x	x	1	1	1	x	x	1	1	x	1	1	1	x	x
100R6	VL	LD	64	32	4	5	1	2	1	0	1	2	0	0	0	1	1	10	2	0	0	51	24	4	24	1	7		1	x	x	1	1	x	x	x	x	x	1	x	x	x	x	1	1	x	x	x	1	1	1	x	x	1	1	x	1	1	1	x	x
100R8	VL	MD	64	64	8	6	1	2	2	0	2	3	0	0	0	1	1	10	2	0	0	51	24	4	24	1	7		1	x	x	1	1	1	x	x	x	x	1	1	x	x	x	1	1	1	x	x	1	1	1	1	x	1	1	x	1	1	1	x	x
100RB	VL	MD	64	128	8	6	1	2	2	0	2	3	0	0	0	1	1	10	2	0	0	51	24	4	24	1	7		1	x	x	1	1	1	x	x	x	x	1	1	x	x	x	1	1	1	x	x	1	1	1	1	x	1	1	x	1	1	1	x	x
100V8	VL	MD	100	64	8	6	1	2	2	0	2	3	0	0	0	1	1	10	2	0	0	80	24	4	24	1	7		1	x	x	1	1	1	x	x	x	x	1	1	x	x	x	1	1	1	x	x	1	1	1	1	x	1	1	x	1	1	1	x	x
100VB	VL	MD	100	128	8	6	1	2	2	0	2	3	0	0	0	1	1	10	2	0	0	80	24	4	24	1	7		1	x	x	1	1	1	x	x	x	x	1	1	x	x	x	1	1	1	x	x	1	1	1	1	x	1	1	x	1	1	1	x	x

101T8	AL	MD	36	64	10	3	0	0	1	0	1	2	0	0	0	0	1	10	0	0	0	26	36	4	16	1	7		1	x	x	x	1	x	x	x	x	x	1	x	x	x	x	1	1	x	x	x	x	1	1	1	x	x	x	x	x	x	x	x	x
101C8	AL	MD	48	64	10	3	0	0	2	0	2	3	0	0	0	0	1	10	0	0	0	37	36	4	16	1	7		1	x	x	x	1	1	x	x	x	x	1	1	x	x	x	1	1	1	x	x	x	1	1	1	x	x	x	x	x	x	x	x	x
101CB	AL	MD	48	128	16	3	0	0	2	0	2	3	0	0	0	0	1	10	0	0	0	37	36	4	16	1	7		1	x	x	x	1	1	x	x	x	x	1	1	x	x	x	1	1	1	x	x	x	1	1	1	x	x	x	x	x	x	x	x	x
101R8	AL	MD	64	64	10	3	0	0	2	0	2	3	0	0	0	0	1	16	0	0	0	51	36	4	16	1	7		1	x	x	x	1	1	x	x	x	x	1	1	x	x	x	1	1	1	x	x	x	1	1	1	x	x	x	x	x	x	x	x	x
101RB	AL	MD	64	128	16	3	0	0	2	0	2	3	0	0	0	0	1	16	0	0	0	51	36	4	16	1	7		1	x	x	x	1	1	x	x	x	x	1	1	x	x	x	1	1	1	x	x	x	1	1	1	x	x	x	x	x	x	x	x	x
101V8	AL	MD	100	64	10	3	0	0	2	0	2	3	0	0	0	0	1	16	0	0	0	80	36	4	16	1	7		1	x	x	x	1	1	x	x	x	x	1	1	x	x	x	1	1	1	x	x	x	1	1	1	x	x	x	x	x	x	x	x	x
101VB	AL	MD	100	128	16	3	0	0	2	0	2	3	0	0	0	0	1	16	0	0	0	80	36	4	16	1	7		1	x	x	x	1	1	x	x	x	x	1	1	x	x	x	1	1	1	x	x	x	1	1	1	x	x	x	x	x	x	x	x	x

101RC	AL	HD	64	256	32	4	0	2	3	0	2	5	0	0	0	0	2	16	2	0	0	37	36	4	16	2	12		1	1	x	1	1	1	x	1	x	x	1	1	x	x	x	1	1	1	1	1	x	1	1	1	1	1	1	x	x	x	x	x	x
101RD	AL	HD	64	384	48	4	0	2	3	0	2	5	0	0	0	0	2	16	2	0	0	37	36	4	16	2	12		1	1	x	1	1	1	x	1	x	x	1	1	x	x	x	1	1	1	1	1	x	1	1	1	1	1	1	x	x	x	x	x	x
101RE	AL	HD	64	512	48	4	0	2	3	0	2	5	0	0	0	0	2	16	2	0	0	37	36	4	16	2	12		1	1	x	1	1	1	x	1	x	x	1	1	x	x	x	1	1	1	1	1	x	1	1	1	1	1	1	x	x	x	x	x	x
101VC	AL	HD	64	256	32	4	0	2	3	0	2	5	0	0	0	0	2	16	2	0	0	51	36	4	16	2	12		1	1	x	1	1	1	x	1	x	x	1	1	x	x	x	1	1	1	1	1	x	1	1	1	1	1	1	x	x	x	x	x	x
101VD	AL	HD	64	384	48	4	0	2	3	0	2	5	0	0	0	0	2	16	2	0	0	51	36	4	16	2	12		1	1	x	1	1	1	x	1	x	x	1	1	x	x	x	1	1	1	1	1	x	1	1	1	1	1	1	x	x	x	x	x	x
101VE	AL	HD	64	512	48	4	0	2	3	0	2	5	0	0	0	0	2	16	2	0	0	51	36	4	16	2	12		1	1	x	1	1	1	x	1	x	x	1	1	x	x	x	1	1	1	1	1	x	1	1	1	1	1	1	x	x	x	x	x	x
101ZC	AL	HD	64	256	32	4	0	2	3	0	2	5	0	0	0	0	2	16	2	0	0	80	36	4	16	2	12		1	1	x	1	1	1	x	1	x	x	1	1	x	x	x	1	1	1	1	1	x	1	1	1	1	1	1	x	x	x	x	x	x
101ZD	AL	HD	64	384	48	4	0	2	3	0	2	5	0	0	0	0	2	16	2	0	0	80	36	4	16	2	12		1	1	x	1	1	1	x	1	x	x	1	1	x	x	x	1	1	1	1	1	x	1	1	1	1	1	1	x	x	x	x	x	x
101ZE	AL	HD	64	512	48	4	0	2	3	0	2	5	0	0	0	0	2	16	2	0	0	80	36	4	16	2	12		1	1	x	1	1	1	x	1	x	x	1	1	x	x	x	1	1	1	1	1	x	1	1	1	1	1	1	x	x	x	x	x	x

102C4	UAL	LD	48	16	4	2	0	0	1	0	1	2	1	0	0	0	1	10	0	0	0	37	48	4	16	1	7		1	x	x	x	1	x	x	x	x	x	1	x	1	x	x	1	1	x	x	x	x	1	1	x	x	x	x	x	x	x	x	x	x
102C6	UAL	LD	48	32	6	2	0	0	1	0	1	2	1	0	0	0	1	10	0	0	0	37	48	4	16	1	7		1	x	x	x	1	x	x	x	x	x	1	x	1	x	x	1	1	x	x	x	x	1	1	x	x	x	x	x	x	x	x	x	x
102R4	UAL	LD	64	16	4	2	0	0	1	0	1	2	1	0	0	0	1	16	0	0	0	51	48	4	16	1	7		1	x	x	x	1	x	x	x	x	x	1	x	1	x	x	1	1	x	x	x	x	1	1	x	x	x	x	x	x	x	x	x	x
102R6	UAL	LD	64	32	6	2	0	0	1	0	1	2	1	0	0	0	1	16	0	0	0	51	48	4	16	1	7		1	x	x	x	1	x	x	x	x	x	1	x	1	x	x	1	1	x	x	x	x	1	1	x	x	x	x	x	x	x	x	x	x

103T4	PL	LD	36	16	6	2	1	0	1	0	1	2	1	1	0	0	2	10	0	0	0	26	72	4	16	1	7		1	1	x	x	1	x	x	x	x	x	1	x	1	1	x	1	1	x	x	x	1	1	1	x	x	x	x	x	x	x	x	x	x
103T6	PL	LD	36	32	10	2	1	0	1	0	1	2	1	1	0	0	2	10	0	0	0	26	72	4	16	1	7		1	1	x	x	1	x	x	x	x	x	1	x	1	1	x	1	1	x	x	x	1	1	1	x	x	x	x	x	x	x	x	x	x
103C4	PL	LD	48	16	6	2	1	0	1	0	1	2	1	1	0	0	2	10	0	0	0	37	72	4	16	1	7		1	1	x	x	1	x	x	x	x	x	1	x	1	1	x	1	1	x	x	x	1	1	1	x	x	x	x	x	x	x	x	x	x
103C6	PL	LD	48	32	10	2	1	0	1	0	1	2	1	1	0	0	2	10	0	0	0	37	72	4	16	1	7		1	1	x	x	1	x	x	x	x	x	1	x	1	1	x	1	1	x	x	x	1	1	1	x	x	x	x	x	x	x	x	x	x
103R4	PL	LD	64	16	6	2	1	0	1	0	1	2	1	1	0	0	2	10	0	0	0	51	72	4	16	1	7		1	1	x	x	1	x	x	x	x	x	1	x	1	1	x	1	1	x	x	x	1	1	1	x	x	x	x	x	x	x	x	x	x
103R6	PL	LD	64	32	10	2	1	0	1	0	1	2	1	1	0	0	2	10	0	0	0	51	72	4	16	1	7		1	1	x	x	1	x	x	x	x	x	1	x	1	1	x	1	1	x	x	x	1	1	1	x	x	x	x	x	x	x	x	x	x

103T8	PL	MD	36	64	20	3	1	0	1	0	1	2	1	1	0	0	2	10	0	0	0	26	72	4	16	1	7		1	1	x	x	1	x	x	x	x	x	1	x	1	1	x	1	1	x	x	x	1	1	1	1	x	x	x	x	x	x	x	x	x
103C8	PL	MD	48	64	20	3	1	0	2	0	2	3	1	1	0	0	2	10	0	0	0	37	72	4	16	1	7		1	1	x	x	1	1	x	x	x	x	1	1	1	1	x	1	1	1	x	x	1	1	1	1	x	x	x	x	x	x	x	x	x
103CB	PL	MD	48	128	20	3	1	0	2	0	2	3	1	1	0	0	2	10	0	0	0	37	72	4	16	1	7		1	1	x	x	1	1	x	x	x	x	1	1	1	1	x	1	1	1	x	x	1	1	1	1	x	x	x	x	x	x	x	x	x
103R8	PL	MD	64	64	20	3	1	0	2	0	2	3	1	1	0	0	2	16	0	0	0	51	72	4	16	1	7		1	1	x	x	1	1	x	x	x	x	1	1	1	1	x	1	1	1	x	x	1	1	1	1	x	x	x	x	x	x	x	x	x
103RB	PL	MD	64	128	20	3	1	0	2	0	2	3	1	1	0	0	2	16	0	0	0	51	72	4	16	1	7		1	1	x	x	1	1	x	x	x	x	1	1	1	1	x	1	1	1	x	x	1	1	1	1	x	x	x	x	x	x	x	x	x
103V8	PL	MD	100	64	20	3	1	0	2	0	2	3	1	1	0	0	2	16	0	0	0	80	72	4	16	1	7		1	1	x	x	1	1	x	x	x	x	1	1	1	1	x	1	1	1	x	x	1	1	1	1	x	x	x	x	x	x	x	x	x
103VB	PL	MD	100	128	20	3	1	0	2	0	2	3	1	1	0	0	2	16	0	0	0	80	72	4	16	1	7		1	1	x	x	1	1	x	x	x	x	1	1	1	1	x	1	1	1	x	x	1	1	1	1	x	x	x	x	x	x	x	x	x

103RC	PL	HD	64	256	48	4	2	2	3	2	2	5	1	1	1	0	3	16	2	0	0	51	72	4	16	2	12		1	1	1	1	1	1	1	1	x	1	1	1	1	1	1	1	1	x	x	x	x	x
103RD	PL	HD	64	384	64	4	2	2	3	2	2	5	1	1	1	0	3	16	2	1	0	51	72	4	16	2	12		1	1	1	1	1	1	1	1	x	1	1	1	1	1	1	1	1	x	x	x	1	x
103RE	PL	HD	64	512	64	4	2	2	3	2	2	5	1	1	1	0	3	16	2	1	0	51	72	4	16	2	12		1	1	1	1	1	1	1	1	x	1	1	1	1	1	1	1	1	x	x	x	1	x
103VC	PL	HD	64	256	48	4	2	2	3	2	2	5	1	1	1	0	3	16	2	0	0	80	72	4	16	2	12		1	1	1	1	1	1	1	1	x	1	1	1	1	1	1	1	1	x	x	x	x	x
103VD	PL	HD	64	384	64	4	2	2	3	2	2	5	1	1	1	0	3	16	2	1	0	80	72	4	16	2	12		1	1	1	1	1	1	1	1	x	1	1	1	1	1	1	1	1	x	x	x	1	x
103VE	PL	HD	64	512	64	4	2	2	3	2	2	5	1	1	1	0	3	16	2	1	0	80	72	4	16	2	12		1	1	1	1	1	1	1	1	x	1	1	1	1	1	1	1	1	x	x	x	1	x
103ZC	PL	HD	64	256	48	4	2	2	3	2	2	5	1	1	1	0	3	16	2	0	0	112	72	4	16	2	12		1	1	1	1	1	1	1	1	x	1	1	1	1	1	1	1	1	x	x	x	x	x
103ZD	PL	HD	64	384	64	4	2	2	3	2	2	5	1	1	1	0	3	16	2	1	0	112	72	4	16	2	12		1	1	1	1	1	1	1	1	x	1	1	1	1	1	1	1	1	x	x	x	1	x
103ZE	PL	HD	64	512	64	4	2	2	3	2	2	5	1	1	1	0	3	16	2	1	0	112	72	4	16	2	12		1	1	1	1	1	1	1	1	x	1	1	1	1	1	1	1	1	x	x	x	1	x

105R8	CL		64	64	20	4	1	2	3	2	2	5	1	2	0	0	2	16	2	0	0	51	72	3	25	2	12		1	1	x	1	1	1	1	1	1	x	1	1	1	1	1	1	1	1	x	x	x	x	x	x
105RB	CL		64	128	32	4	1	2	3	2	2	5	1	2	0	0	2	16	2	0	0	51	72	3	25	2	12		1	1	x	1	1	1	1	1	1	x	1	1	1	1	1	1	1	1	x	x	x	x	x	x
105RC	CL		64	256	64	4	1	2	3	2	2	5	1	2	0	0	2	16	2	0	0	51	72	3	25	2	12		1	1	x	1	1	1	1	1	1	x	1	1	1	1	1	1	1	1	x	x	x	x	x	x
105V8	CL		100	64	20	4	1	2	3	2	2	5	1	2	0	0	2	16	2	0	0	80	72	3	25	2	12		1	1	x	1	1	1	1	1	1	x	1	1	1	1	1	1	1	1	x	x	x	x	x	x
105VB	CL		100	128	32	4	1	2	3	2	2	5	1	2	0	0	2	16	2	0	0	80	72	3	25	2	12		1	1	x	1	1	1	1	1	1	x	1	1	1	1	1	1	1	1	x	x	x	x	x	x
105VC	CL		100	256	64	4	1	2	3	2	2	5	1	2	0	0	2	16	2	0	0	80	72	3	25	2	12		1	1	x	1	1	1	1	1	1	x	1	1	1	1	1	1	1	1	x	x	x	x	x	x
107RB	CL		64	128	48	4	1	2	3	2	2	5	1	2	0	0	2	16	2	0	1	51	72	3	25	2	12		1	1	x	1	1	1	1	1	1	x	1	1	1	1	1	1	1	1	x	x	x	x	x	1
107RC	CL		64	256	64	4	1	2	3	2	2	5	1	2	0	0	2	16	2	0	1	51	72	3	25	2	12		1	1	x	1	1	1	1	1	1	x	1	1	1	1	1	1	1	1	x	x	x	x	x	1
107VB	CL		100	128	48	4	1	2	3	2	2	5	1	2	0	0	2	16	2	0	1	80	72	3	25	2	12		1	1	x	1	1	1	1	1	1	x	1	1	1	1	1	1	1	1	x	x	x	x	x	1
107VC	CL		100	256	64	4	1	2	3	2	2	5	1	2	0	0	2	16	2	0	1	80	72	3	25	2	12		1	1	x	1	1	1	1	1	1	x	1	1	1	1	1	1	1	1	x	x	x	x	x	1